## Measurements
n | yi1 | ri1 | Scale Factor: | 0.64682 | Points at the left of the axis of revolution
0 | 0.9726 | 0 | Height | Units
1 | 0.9828 | 0.5107 | 7.06 | 10.9149
2 | 1.0655 | 1.0567
3 | 1.2436 | 1.5343
4 | 1.4932 | 1.9602
5 | 1.8618 | 2.4508
6 | 2.2176 | 2.806
7 | 2.6446 | 3.1116
8 | 3.0526 | 3.3549
9 | 3.6181 | 3.6333
10 | 4.0771 | 3.7952
11 | 4.4745 | 3.8798
12 | 5.0074 | 3.9593
13 | 5.5689 | 3.9956
14 | 6.0197 | 4.0061
15 | 6.4377 | 3.9838
16 | 6.9623 | 3.9305
17 | 7.3352 | 3.8689
18 | 7.7819 | 3.7564
19 | 8.1508 | 3.6353
20 | 8.7942 | 3.3809
21 | 9.2942 | 3.135
22 | 9.7988 | 2.8691
23 | 10.2256 | 2.6011
24 | 10.6858 | 2.238
25 | 11.0605 | 1.8742
26 | 11.3334 | 1.5401
27 | 11.5533 | 1.1952
28 | 11.7366 | 0.8015
29 | 11.8343 | 0.4355
30 | 11.8875 | 0

## Volume Calculations
Estimated Volume of Marble Egg
Partition size (n): |  | 30 | Scale Factor: | 0.64682
Marble Egg Measurements:
n | xi | R(xi) | xi(cm) | Ri(xi(cm)) | R^2(xi) (cm^2) |  | Cones' Volumes (cm^3) |  | Height (cm) H: | 7.06
0 | 0 | 0 | 0 | 0 | 0 |  | 0.0011309 |  | Diameter (cm) D: | 5.2
1 | 0.0102 | 0.5107 | 0.0065976 | 0.33033 | 0.10912 |  | 0.048423 |  | Dheight (cm) h: | 3.18
2 | 0.0929 | 1.0567 | 0.06009 | 0.6835 | 0.46717 |  | 0.26276
3 | 0.271 | 1.5343 | 0.17529 | 0.99242 | 0.9849 |  | 0.65745
4 | 0.5206 | 1.9602 | 0.33674 | 1.2679 | 1.6076 |  | 1.5432 | Marble Egg Computed Volume
5 | 0.8892 | 2.4508 | 0.57515 | 1.5852 | 2.513 |  | 2.0993
6 | 1.245 | 2.806 | 0.80529 | 1.815 | 3.2942 |  | 3.1865
7 | 1.672 | 3.1116 | 1.0815 | 2.0127 | 4.0508 |  | 3.6313
8 | 2.08 | 3.3549 | 1.3454 | 2.17 | 4.709 |  | 5.8789 |  | A= D/2: | 2.6
9 | 2.6455 | 3.6333 | 1.7112 | 2.3501 | 5.523 |  | 5.386 |  | H = B + C: | 7.06
10 | 3.1045 | 3.7952 | 2.0081 | 2.4548 | 6.0261 |  | 4.976
11 | 3.5019 | 3.8798 | 2.2651 | 2.5095 | 6.2978 |  | 6.9609 |  | V= | 99.9563
12 | 4.0348 | 3.9593 | 2.6098 | 2.561 | 6.5585 |  | 7.5522
13 | 4.5963 | 3.9956 | 2.973 | 2.5844 | 6.6793 |  | 6.1347
14 | 5.0471 | 4.0061 | 3.2646 | 2.5912 | 6.7145 |  | 5.6716
15 | 5.4651 | 3.9838 | 3.5349 | 2.5768 | 6.64 |  | 6.9842
16 | 5.9897 | 3.9305 | 3.8743 | 2.5423 | 6.4635 |  | 4.8215
17 | 6.3626 | 3.8689 | 4.1155 | 2.5025 | 6.2625 |  | 5.5217
18 | 6.8093 | 3.7564 | 4.4044 | 2.4297 | 5.9036 |  | 4.2851
19 | 7.1782 | 3.6353 | 4.643 | 2.3514 | 5.529 |  | 6.7406
20 | 7.8216 | 3.3809 | 5.0592 | 2.1868 | 4.7823 |  | 4.5184
21 | 8.3216 | 3.135 | 5.3826 | 2.0278 | 4.1119 |  | 3.8738
22 | 8.8262 | 2.8691 | 5.709 | 1.8558 | 3.444 |  | 2.7209
23 | 9.253 | 2.6011 | 5.985 | 1.6824 | 2.8306 |  | 2.3033
24 | 9.7132 | 2.238 | 6.2827 | 1.4476 | 2.0955 |  | 1.3573
25 | 10.0879 | 1.8742 | 6.5251 | 1.2123 | 1.4696 |  | 0.68264
26 | 10.3608 | 1.5401 | 6.7016 | 0.99617 | 0.99236 |  | 0.35525
27 | 10.5807 | 1.1952 | 6.8438 | 0.77308 | 0.59766 |  | 0.16136
28 | 10.764 | 0.8015 | 6.9624 | 0.51843 | 0.26877 |  | 0.034556
29 | 10.8617 | 0.4355 | 7.0256 | 0.28169 | 0.07935
30 | 10.9149 | 0 | 7.06 | 0 | 0
[6 empty] | Marble Egg Estimated Volume (m^3): | 98.351
[6 empty] | Measured Volume (m^3): | 99.9563
[6 empty] | Difference (m^3): | -1.6052
[6 empty] | Deviation (%): | -1.6059

## Surface Area Calculations
Estimated Surface Area of theFiddler's Ferry Power Station Cooling Towers
Partition size (n): |  | 30 | Scale Factor: | 0.64682
n | xi | yi | xi(cm) | yi(cm) | (yi+yi-1)/2 | (xi-xi-1)^2 | (yi-yi-1)^2 | Cone's Lateral Area (cm^2)
0 | 0 | 0 | 0 | 0 | 0.16517 | 4.3528e-05 | 0.10912 | 0.34288
1 | 0.0102 | 0.5107 | 0.0065976 | 0.33033 | 0.50691 | 0.0028614 | 0.12473 | 1.1377
2 | 0.0929 | 1.0567 | 0.06009 | 0.6835 | 0.83796 | 0.013271 | 0.095433 | 1.7359
3 | 0.271 | 1.5343 | 0.17529 | 0.99242 | 1.1302 | 0.026065 | 0.07589 | 2.2674
4 | 0.5206 | 1.9602 | 0.33674 | 1.2679 | 1.4266 | 0.056843 | 0.1007 | 3.5577
5 | 0.8892 | 2.4508 | 0.57515 | 1.5852 | 1.7001 | 0.052964 | 0.052786 | 3.4737
6 | 1.245 | 2.806 | 0.80529 | 1.815 | 1.9138 | 0.076283 | 0.039073 | 4.0841
7 | 1.672 | 3.1116 | 1.0815 | 2.0127 | 2.0913 | 0.069645 | 0.024766 | 4.0375
8 | 2.08 | 3.3549 | 1.3454 | 2.17 | 2.2601 | 0.13379 | 0.032427 | 5.7895
9 | 2.6455 | 3.6333 | 1.7112 | 2.3501 | 2.4025 | 0.088145 | 0.010966 | 4.7522
10 | 3.1045 | 3.7952 | 2.0081 | 2.4548 | 2.4822 | 0.066073 | 0.0029944 | 4.0987
11 | 3.5019 | 3.8798 | 2.2651 | 2.5095 | 2.5353 | 0.11881 | 0.0026443 | 5.5515
12 | 4.0348 | 3.9593 | 2.6098 | 2.561 | 2.5727 | 0.13191 | 0.00055129 | 5.8831
13 | 4.5963 | 3.9956 | 2.973 | 2.5844 | 2.5878 | 0.085023 | 4.6126e-05 | 4.7425
14 | 5.0471 | 4.0061 | 3.2646 | 2.5912 | 2.584 | 0.073101 | 0.00020806 | 4.396
15 | 5.4651 | 3.9838 | 3.5349 | 2.5768 | 2.5596 | 0.11514 | 0.0011886 | 5.4852
16 | 5.9897 | 3.9305 | 3.8743 | 2.5423 | 2.5224 | 0.058177 | 0.0015876 | 3.8745
17 | 6.3626 | 3.8689 | 4.1155 | 2.5025 | 2.4661 | 0.083484 | 0.0052951 | 4.6169
18 | 6.8093 | 3.7564 | 4.4044 | 2.4297 | 2.3906 | 0.056936 | 0.0061356 | 3.7722
19 | 7.1782 | 3.6353 | 4.643 | 2.3514 | 2.2691 | 0.17319 | 0.027077 | 6.3804
20 | 7.8216 | 3.3809 | 5.0592 | 2.1868 | 2.1073 | 0.10459 | 0.025298 | 4.772
21 | 8.3216 | 3.135 | 5.3826 | 2.0278 | 1.9418 | 0.10653 | 0.029581 | 4.5012
22 | 8.8262 | 2.8691 | 5.709 | 1.8558 | 1.7691 | 0.076211 | 0.03005 | 3.6235
23 | 9.253 | 2.6011 | 5.985 | 1.6824 | 1.565 | 0.088606 | 0.05516 | 3.7284
24 | 9.7132 | 2.238 | 6.2827 | 1.4476 | 1.3299 | 0.05874 | 0.055373 | 2.8228
25 | 10.0879 | 1.8742 | 6.5251 | 1.2123 | 1.1042 | 0.031159 | 0.046701 | 1.9359
26 | 10.3608 | 1.5401 | 6.7016 | 0.99617 | 0.88463 | 0.020231 | 0.049769 | 1.4706
27 | 10.5807 | 1.1952 | 6.8438 | 0.77308 | 0.64575 | 0.014057 | 0.064849 | 1.1397
28 | 10.764 | 0.8015 | 6.9624 | 0.51843 | 0.40006 | 0.0039935 | 0.056044 | 0.61591
29 | 10.8617 | 0.4355 | 7.0256 | 0.28169
[7 empty] | Marble Egg Estimated Area (cm^2): | 104.5897