## Measurements
n | yi | ri | Scale Factor: | 0.64699 | Points at the rigth of the axis of revolution
0 | 0.975 | 0 | height | units
1 | 1.0016 | 0.5251 | 7.06 | 10.912
2 | 1.103 | 1.0701
3 | 1.3436 | 1.6133
4 | 1.6555 | 2.1553
5 | 1.9752 | 2.5633
6 | 2.2827 | 2.86
7 | 2.6868 | 3.1876
8 | 3.0694 | 3.4071
9 | 3.5112 | 3.5933
10 | 4.0038 | 3.7638
11 | 4.4662 | 3.88
12 | 5.1447 | 4.0032
13 | 5.901 | 4.0434
14 | 6.6184 | 4.0032
15 | 7.1456 | 3.9222
16 | 7.6642 | 3.7886
17 | 8.1526 | 3.6338
18 | 8.6323 | 3.458
19 | 9.0126 | 3.2795
20 | 9.4542 | 3.0659
21 | 9.9488 | 2.8012
22 | 10.3482 | 2.546
23 | 10.7366 | 2.2285
24 | 11.1176 | 1.8782
25 | 11.3924 | 1.547
26 | 11.6 | 1.1809
27 | 11.7588 | 0.783
28 | 11.865 | 0.3856
29 | 11.887 | 0

## Volume Calculations
Estimated Volume of Marble Egg
Partition size (n): |  | 29 | Scale Factor: | 0.64699
Marble Egg Measurements:
n | xi | R(xi) | xi(cm) | Ri(xi(cm)) | R^2(xi) (cm^2) |  | Cones' Volumes (cm^3) |  | Height (cm) H: | 7.06
0 | 0 | 0 | 0 | 0 | 0 |  | 0.0031202 |  | Diameter (cm) D: | 5.2
1 | 0.0266 | 0.5251 | 0.01721 | 0.33974 | 0.11542 |  | 0.061292 |  | Dheight (cm) h: | 3.18
2 | 0.128 | 1.0701 | 0.082815 | 0.69235 | 0.47935 |  | 0.38362
3 | 0.3686 | 1.6133 | 0.23848 | 1.0438 | 1.0895 |  | 0.96174
4 | 0.6805 | 2.1553 | 0.44028 | 1.3945 | 1.9445 |  | 1.5254 | Marble Egg Computed Volume:
5 | 1.0002 | 2.5633 | 0.64712 | 1.6584 | 2.7504 |  | 1.9296
6 | 1.3077 | 2.86 | 0.84607 | 1.8504 | 3.424 |  | 3.153
7 | 1.7118 | 3.1876 | 1.1075 | 2.0624 | 4.2533 |  | 3.5433
8 | 2.0944 | 3.4071 | 1.3551 | 2.2044 | 4.8593 |  | 4.6086
9 | 2.5362 | 3.5933 | 1.6409 | 2.3248 | 5.4049 |  | 5.6746 |  | A= D/2: | 2.6
10 | 3.0288 | 3.7638 | 1.9596 | 2.4352 | 5.93 |  | 5.7481 |  | H = B + C: | 7.06
11 | 3.4912 | 3.88 | 2.2588 | 2.5103 | 6.3018 |  | 8.9712
12 | 4.1697 | 4.0032 | 2.6978 | 2.59 | 6.7083 |  | 10.4165 |  | V= | 99.9563
13 | 4.926 | 4.0434 | 3.1871 | 2.6161 | 6.8437 |  | 9.8807
14 | 5.6434 | 4.0032 | 3.6512 | 2.59 | 6.7083 |  | 7.0446
15 | 6.1706 | 3.9222 | 3.9923 | 2.5376 | 6.4396 |  | 6.5607
16 | 6.6892 | 3.7886 | 4.3279 | 2.4512 | 6.0084 |  | 5.7259
17 | 7.1776 | 3.6338 | 4.6439 | 2.351 | 5.5274 |  | 5.135
18 | 7.6573 | 3.458 | 4.9542 | 2.2373 | 5.0055 |  | 3.6747
19 | 8.0376 | 3.2795 | 5.2003 | 2.1218 | 4.5021 |  | 3.7864
20 | 8.4792 | 3.0659 | 5.486 | 1.9836 | 3.9347 |  | 3.6289
21 | 8.9738 | 2.8012 | 5.806 | 1.8124 | 3.2846 |  | 2.4347
22 | 9.3732 | 2.546 | 6.0644 | 1.6472 | 2.7134 |  | 1.8917
23 | 9.7616 | 2.2285 | 6.3157 | 1.4418 | 2.0789 |  | 1.3767
24 | 10.1426 | 1.8782 | 6.5622 | 1.2152 | 1.4767 |  | 0.69218
25 | 10.4174 | 1.547 | 6.74 | 1.0009 | 1.0018 |  | 0.33452
26 | 10.625 | 1.1809 | 6.8743 | 0.76404 | 0.58375 |  | 0.13563
27 | 10.7838 | 0.783 | 6.9771 | 0.5066 | 0.25664 |  | 0.034417
28 | 10.89 | 0.3856 | 7.0458 | 0.24948 | 0.062241 |  | 0.0013916
29 | 10.912 | 0 | 7.06 | 0 | 0
[6 empty] | Marble Egg Estimated Volume (m^3): | 99.3182
[6 empty] | Measured Volume (m^3): | 99.9563
[6 empty] | Difference (m^3): | -0.6381
[6 empty] | Deviation (%): | -0.63838

## Surface Area Calculations
Estimated Surface Area of theFiddler's Ferry Power Station Cooling Towers
Partition size (n): |  | 29 | Scale Factor: | 0.64699
n | xi | yi | xi(cm) | yi(cm) | (yi+yi-1)/2 | (xi-xi-1)^2 | (yi-yi-1)^2 | Cone's Lateral Area (cm^2)
0 | 0 | 0 | 0 | 0 | 0.16987 | 0.00029619 | 0.11542 | 0.36307
1 | 0.0266 | 0.5251 | 0.01721 | 0.33974 | 0.51604 | 0.004304 | 0.12434 | 1.1629
2 | 0.128 | 1.0701 | 0.082815 | 0.69235 | 0.86807 | 0.024232 | 0.12352 | 2.0965
3 | 0.3686 | 1.6133 | 0.23848 | 1.0438 | 1.2191 | 0.040722 | 0.12297 | 3.0992
4 | 0.6805 | 2.1553 | 0.44028 | 1.3945 | 1.5265 | 0.042784 | 0.069682 | 3.2164
5 | 1.0002 | 2.5633 | 0.64712 | 1.6584 | 1.7544 | 0.039581 | 0.03685 | 3.0475
6 | 1.3077 | 2.86 | 0.84607 | 1.8504 | 1.9564 | 0.068356 | 0.044925 | 4.1373
7 | 1.7118 | 3.1876 | 1.1075 | 2.0624 | 2.1334 | 0.061276 | 0.020168 | 3.8254
8 | 2.0944 | 3.4071 | 1.3551 | 2.2044 | 2.2646 | 0.081706 | 0.014513 | 4.4137
9 | 2.5362 | 3.5933 | 1.6409 | 2.3248 | 2.38 | 0.10158 | 0.012169 | 5.0434
10 | 3.0288 | 3.7638 | 1.9596 | 2.4352 | 2.4727 | 0.089503 | 0.0056521 | 4.7926
11 | 3.4912 | 3.88 | 2.2588 | 2.5103 | 2.5502 | 0.19271 | 0.0063536 | 7.149
12 | 4.1697 | 4.0032 | 2.6978 | 2.59 | 2.6031 | 0.23944 | 0.00067648 | 8.0144
13 | 4.926 | 4.0434 | 3.1871 | 2.6161 | 2.6031 | 0.21544 | 0.00067648 | 7.6034
14 | 5.6434 | 4.0032 | 3.6512 | 2.59 | 2.5638 | 0.11635 | 0.0027464 | 5.5592
15 | 6.1706 | 3.9222 | 3.9923 | 2.5376 | 2.4944 | 0.11258 | 0.0074716 | 5.4304
16 | 6.6892 | 3.7886 | 4.3279 | 2.4512 | 2.4011 | 0.099851 | 0.010031 | 5.001
17 | 7.1776 | 3.6338 | 4.6439 | 2.351 | 2.2942 | 0.096325 | 0.012937 | 4.7648
18 | 7.6573 | 3.458 | 4.9542 | 2.2373 | 2.1796 | 0.060542 | 0.013338 | 3.7223
19 | 8.0376 | 3.2795 | 5.2003 | 2.1218 | 2.0527 | 0.081632 | 0.019099 | 4.0934
20 | 8.4792 | 3.0659 | 5.486 | 1.9836 | 1.898 | 0.1024 | 0.02933 | 4.3283
21 | 8.9738 | 2.8012 | 5.806 | 1.8124 | 1.7298 | 0.066775 | 0.027262 | 3.3329
22 | 9.3732 | 2.546 | 6.0644 | 1.6472 | 1.5445 | 0.063148 | 0.042198 | 3.1498
23 | 9.7616 | 2.2285 | 6.3157 | 1.4418 | 1.3285 | 0.060765 | 0.051367 | 2.7952
24 | 10.1426 | 1.8782 | 6.5622 | 1.2152 | 1.108 | 0.031611 | 0.045918 | 1.9385
25 | 10.4174 | 1.547 | 6.74 | 1.0009 | 0.88247 | 0.018041 | 0.056105 | 1.5098
26 | 10.625 | 1.1809 | 6.8743 | 0.76404 | 0.63532 | 0.010556 | 0.066275 | 1.1065
27 | 10.7838 | 0.783 | 6.9771 | 0.5066 | 0.37804 | 0.0047212 | 0.066108 | 0.63215
28 | 10.89 | 0.3856 | 7.0458 | 0.24948 | 0.12474 | 0.0002026 | 0.062241 | 0.19585
29 | 10.912 | 0 | 7.06 | 0
[7 empty] | Marble Egg Estimated Area (cm^2): | 105.525